## Stückliste
C64 Keyboard Connector PCB Rev. 0
Bill of Material Rev. 0.0
Pos. | Qty | Value | €/each | € | Comment
1 | 1 | 224-2-01-00 | 1 | 1 | 2 layer, Cu 35µ, HASL, 53.0mm x 15.0mm, 1.6mm FR4
| 1 | LED, green, 3mm | 0.06 | 0.06 | Standard LED, 3mm, green
| 1 | 330R | 0.1 | 0.1 | Metal film resistor, 1/4W & 10% or better
| 1 | BL1-85AXX-20U | 0.44 | 0.44 | 1x20 pin socket connector, 90°, e.g. MPE Garry, Reichelt BL 1x20W8 2,54
| 1 | 369-1-020 or 2-215079-0 | 0.52 | 0.52 | 20 pin MicroMatch, femal, PCB-mount, e.g. MPE Garry, Reichelt MPE 369-1-020 or TE Connectivity 2-215079-0
| 1 | 45cm ribbon cable | 0.52 | 0.52 | 20 way, AWG28, 1.27mm
| 1 | IDC header Micro Match, 20-pin | 0.78 | 0.78 | Reichelt MPE 371-1-020 or TE Connectivity 9-215083-0
| 1 | 20-pin IDC socket with strain relief, 2.54mm | 0.18 | 0.18 | e.g. Reichelt PFL 20
|  |  | Total | 3.6